## 产品清单
设备类型 | TP-LINK 云桌面方案 （无离线办公、图像设计等需求） |  |  | TP-LINK 云桌面方案 （有离线办公、图像设计等需求）
| 产品名称 | 产品型号 | 产品特色 | 产品名称 | 产品型号 | 产品特色
核心交换机 | 多业务智能路由交换机 | TL-CS10808 | 1、双主控，支持双机热备和负载均衡 2、4电源模块，支持负载均衡和冗余备份 3、支持8个业务板，支持负载分担和互相备份 4、正交CLOS架构，数据无阻塞高效传输 5、关键部件冗余热备，可靠性高 | 多业务智能路由交换机 | TL-CS10808 | 1、双主控，支持双机热备和负载均衡 2、4电源模块，支持负载均衡和冗余备份 3、支持8个业务板，支持负载分担和互相备份 4、正交CLOS架构，数据无阻塞高效传输 5、关键部件冗余热备，可靠性高
接入交换机 | 100G上联堆叠式 三层网管交换机 | TL-CS6260-48S6CQ | 1、48个10G SFP+端口、6个100G/40G，QSFP28上联端口 2、双热插拔电源模块1+1冗余，支持交流/直流供电 3、PFC/ECN无损网络，支持VxLAN协议 4、BGP、OSPF、RIP动态路由、静态路由 5、支持堆叠，多达8个堆叠单元 | 100G上联堆叠式 三层网管交换机 | TL-CS6260-48S6CQ | 1、48个10G SFP+端口、6个100G/40G，QSFP28上联端口 2、双热插拔电源模块1+1冗余，支持交流/直流供电 3、PFC/ECN无损网络，支持VxLAN协议 4、BGP、OSPF、RIP动态路由、静态路由 5、支持堆叠，多达8个堆叠单元
接入交换机 | 万兆上联云管理交换机 | TL-SH2218 | 1、16*千兆 RJ45端口，2*10Gbps SFP+端口 2、商云APP端及Web端远程管理 3、ERPS环网协议，RPL配置，支持环网数5 4、智能开局、异常告警、快速排障 5、云管理、VLAN隔离、标准交换 | 万兆上联云管理交换机 | TL-SH2218 | 1、16*千兆 RJ45端口，2*10Gbps SFP+端口 2、商云APP端及Web端远程管理 3、ERPS环网协议，RPL配置，支持环网数5 4、智能开局、异常告警、快速排障 5、云管理、VLAN隔离、标准交换
云桌面服务器 （超融合/计算） | 双路通用服务器 | TL-SU4600-G12 | 1、英特尔至强第四代可扩展处理器，120核高性能计算能力 2、8通道4800MT/s DDR4内存技术 3、6个PCIe4.0扩展槽位 4、2U双路机架式架构 5、2个热插拔1300W CRPS 电源模块，支持 1+1 冗余 | 双路通用服务器 | TL-SU4600-G12 | 1、英特尔至强第四代可扩展处理器，120核高性能计算能力 2、8通道4800MT/s DDR4内存技术 3、6个PCIe4.0扩展槽位 4、2U双路机架式架构 5、2个热插拔1300W CRPS 电源模块，支持 1+1 冗余
云桌面服务器 （超融合/计算） | 双路通用服务器 | TL-SU4600-D12 | 1、AMD EPYC第四代处理器，最高64核心高性能计算能力 2、5600MT/s DDR5内存技术 3、6个PCIe4.0扩展槽位 4、2U双路机架式架构 5、2个热插拔800W以上 CRPS 电源模块，支持 1+1 冗余 | 双路通用服务器 | TL-SU4600-D12 | 1、AMD EPYC第四代处理器，最高64核心高性能计算能力 2、5600MT/s DDR5内存技术 3、6个PCIe4.0扩展槽位 4、2U双路机架式架构 5、2个热插拔800W以上 CRPS 电源模块，支持 1+1 冗余
云桌面服务器 （存储） | 桌面云存储服务器 | TL-VCS4736-V | 1、英特尔至强第三代可扩展处理器 2、DDR4内存技术，高达64GB 3、4U双路机架式架构 4、2个热插拔800W CRPS 电源模块，支持 1+1 冗余 | 桌面云存储服务器 | TL-VCS4736-V | 1、英特尔至强第三代可扩展处理器 2、DDR4内存技术，高达64GB 3、4U双路机架式架构 4、2个热插拔800W CRPS 电源模块，支持 1+1 冗余
云桌面服务器 （管理） | \ | \ | \ | 桌面云管理服务器 | TL-VDS3260-C11 | 1、TP-LINK胖终端系列桌面云，采用透明镜像技术 2、单台支持60个云主机并发启动，管理200个云主机。 3、镜像管理：服务器可创建、管理、下发镜像到云主机 4、用户管控：服务器可管理办公用户列表、管控部分数据权限 5、设备接入：服务器可实现云主机的接入、注册、更新等功能 6、数据备份：服务器可实现办公用户的数据备份、同步
云终端 | 云终端 | TL-VDT100 | 1、ARM架构处理器，具备强力的硬解码性能 2、提供USB、HDMI等多种接口 3、采用TP-LINK深度优化的云桌面协议，稳定流畅无卡顿 4、支持多虚拟机（VM）快速切换，系统连接秒级进入 5、支持Upnp映射，可通过有线/无线跨网接入 6、支持墙面壁挂、显示器背挂多种安装方式 | 云终端 | TL-VDT100 | 1、ARM架构处理器，具备强力的硬解码性能 2、提供USB、HDMI等多种接口 3、采用TP-LINK深度优化的云桌面协议，稳定流畅无卡顿 4、支持多虚拟机（VM）快速切换，系统连接秒级进入 5、支持Upnp映射，可通过有线/无线跨网接入 6、支持墙面壁挂、显示器背挂多种安装方式
云终端 | \ | \ | \ | 桌面云主机 | TL-VDT300-T | 1、TP-LINK桌面云办公方案的云主机，采用透明镜像技术，可充分发挥硬件性能 2、主机运行不依赖与服务器的网络连接 3、云主机与管理服务器之间的数据备份、同步不产生集中流量 4、X86桌面级CPU，8G DDR4 + 256GB SSD 5、6个USB接口，1个10/100/1000Mbps自适应千兆网口
云终端 | \ | \ | \ | 桌面云主机 | TL-VDT700-T | 1、TP-LINK桌面云办公方案的云主机，采用透明镜像技术，可充分发挥硬件性能 2、通用配置规格，X86桌面级CPU，14代Core以上 3、16G DDR内存 ，1TB SSD硬盘 4、4个以上个USB接口，1个10/100/1000Mbps自适应千兆网口 5、1个RTX30系显卡，6GB以上显存 6、主机运行不依赖与服务器的网络连接，可在断网弱网下运行